## Blad1
| fuel | small | medium | large | s | m | l
L/100km | diesel | 5.23 | 6.7 | 8.39 | 0.7806 | 1 | 1.2522
| ethanol | 6.83 | 8.42 | 10.01 | 0.81116 | 1 | 1.1888
| petrol | 6.83 | 8.42 | 10.01 | 0.81116 | 1 | 1.1888
kg/100km | gas | 4.94 | 6.08 | 7.22 | 0.8125 | 1 | 1.1875
kWh/100km | Electric | 16.14 | 19.9 | 23.65 | 0.81106 | 1 | 1.1884
L/100km | hybrid | 4.22 | 5.2 | 6.18 | 0.81154 | 1 | 1.1885
| plug-in hybrid | 1.48 | 1.82 | 2.16 | 0.81319 | 1 | 1.1868
[5 empty] | 0.80732 | 1 | 1.1973
verschil van gemiddeld naar groter of kleiner is ongeveer 20%
| fuel | co2 | multiplier |  | fuel | co2 | multiplier
| diesel | 0.202 | 1 |  | diesel | 1.71 | 1
| ethanol | 0.196 | 0.9703 |  | ethanol |  | 0
| petrol | 0.213 | 1.0545 |  | petrol | 1.7 | 0.99415
| gas | 0.239 | 1.1832 |  | gas | 1.85 | 1.0819
| electric | 0.163 | 0.80693 |  | electric |  | 0
| hybrid | 0.207 | 1.0248 |  | hybrid | 1.2 | 0.70175
| plug in hybrid | 0.328 | 1.6238 |  | plug in hybrid | 0.68 | 0.39766
| https://co2.myclimate.org/en/car_calculators/new |  |  |  | https://calculator.carbonfootprint.com/calculator.aspx?tab=4